## TROŠKOVNIK
Naziv građevine: |  | IZGRADNJA PJEŠAČKE STAZE U ČAČINCIMA NA DIONICI: Ulica Braće Radića - od k.br. 28 do 32 (parna strana), k.č.br. 2953, k.o. Čačinci
dužina: 310,00 m širina: 1,40 m
Red. br. | O.T.U. | OPIS RADA | Jed.mj. | Količina | Jed.cij. | Ukupno
NAPOMENA: Sve radove vršiti prema O.T.U. i pravilima struke. Obračun radova će se vršiti prema stvarno izvedenim količinama i ovjerenoj građevinskoj knjizi od strane nadzornog inženjera.
1.) |  | PRIPREMNI RADOVI
| 1-02 | GEODETSKI RADOVI
1.1. | 1-02.1 | ISKOLČENJE TRASE I OBJEKATA
Iskolčenje trase i objekata, osiguranje osi iskolčene trase, profiliranje, obnavljanje i održavanje iskolčenih oznaka na terenu za sve vrijeme građenja, odnosno do predaje radova investitoru.
|  | Obračun radova po kilometru | km | 0.31 |  | 0
1.2. |  | UKLANJANJE POSTOJEĆE STAZE
|  | Raskopavanje postojećeg asfalt-betona debljine do 15 cm s utovarom i odvozom na deponiju. | m² | 70 |  | 0
1.3. |  | RUŠENJE DRVEĆA I GRMLJA
Rušenje postojećeg drveća i grmlja koje se nalazi na trasi izgradnje pješačke staze. U cijenu stavke je potrebno uključiti i vađenje panjeva te utovar i odvoz otpadnog materijala na deponiju.
|  | promjera do 30 cm | kom | 3 |  | 0
1.4. |  | STROJNO ZASIJECANJE
Strojno zasijecanje postojećih asfaltnih i betonskih površina radi uklapanja nove pješačke staze.
|  | Obračun radova: po m' prosječene dužine | m' | 70 |  | 0
|  | Ukupno 1. - PRIPREMNI RADOVI : |  |  |  | 0
2.) |  | ZEMLJANI RADOVI
2.1. | 2-02 | ISKOP HUMUSA
Rad obuhvaća površinski iskop humusa u debljini sloja od 10cm, te prijevoz viška materijala na stalno ili privremeno odlagalište koje osigurava i održava Izvoditelj radova. U završnoj fazi radova otkopanim materijalom vrši se humuziranje zelenih površina. Humus se iskopava strojno, buldozerima, bagerima ili univerzalnim strojevima.
|  | Obračun radova: Po kubičnom metru stvarno iskopanog humusa mjereno u sraslom stanju | m³ | 55 |  | 0
2.2. | 2-02 | ISKOPI U MATERIJALU "C" KATEGORIJE
Rad uključuje i utovar iskopanog materijala u prijevozna sredstva, prijevoz do deponije, deponiranje i uređenje deponije. Mjesto deponije dužan je osigurati izvođač radova.
|  | Obračun radova: Po kubičnom metru iskopanog materijala mjereno u sraslom stanju | m³ | 140 |  | 0
2.3. | 2-08.1 | UREĐENJE TEMELJNOG TLA I POSTELJICE MEHANIČKIM ZBIJANJEM
Zbijanje temeljnog tla u zemljanim materijalima odgovarajućim sredstvima za zbijanje sa traženim stupnjem zbijenosti u odnosu na standardni Proctor-ov postupak Sz≥97%, odnosno modul stišljivosti Ms≥20MN/m².
|  | Obračun radova: Rad se mjeri i obračunava po kvadratnom metru stvarno uređenog temeljnog tla | m² | 530 |  | 0
|  | Ukupno 2. - ZEMLJANI RADOVI : |  |  |  | 0
3.) |  | ODVODNJA
3.1. | 3-04.3 | ODVODNJA OBORINSKIH VODA
Nabava, prijevoz i ugradnja kanalizacijskih cijevi PVC (polivinil klorid) SN 4. Polaganje kanalizacijskih vodonepropusnih cijevi na pripremljenu podlogu u projektiranom nagibu prema detaljima iz projekta ili uputama proizvođača. Obračun je u m1 ugrađene kanalizacijske cijevi, a u cijeni je uključena nabava cijevi, fazonskih komada i spojnih sredstava, svi prijevozi i prijenosi, istovar uz kanalizacijski rov, privremeno skladištenje i razvoz duž rova, spuštanje u rov i ugradnja prema uvjetima iz projekta, te sav rad, dodatni materijal i pribor potreban za potpunu propisanu ugradnju i spajanje cijevi, ugradnja i spajanje cijevi međusobno kao i na revizijska okna i slivnike da se postigne vodonepropusnost. Izvedba, kontrola kakvoće i obračun prema OTU 3-04.3.
Obračun radova:
|  | PVC SN 4 - DN 125 | m' | 18 |  | 0
|  | PVC SN 4 - DN 160 | m' | 14 |  | 0
3.2. | 3-03 | CIJEVNI BETONSKI PROPUSTI
Izrada cijevnih betonskih propusta različitih promjera. Izrada obuhvaća profiliranje rova za cijevi, utovar i odvoz viška materijala na deponiju koju osigurava Izvoditelj, deponiranje i uređenje deponije, nabavu, izvedbu podloge od drobljenog kamena debljine 10cm, nabavu, dobavu i ugradnju armiranobetonske podloge od betona klase min C25/30; d=15cm ispod cijevi, nabavu, dobavu i ugradnju betonskih cijevi, nabavu, dobavu, ugradnju geotekstila oko betonskih cijevi, nabavu, dobavu, ugradnju, te zbijanje šljunčanog materijala 0/32mm kao ispune rova do kote posteljice, te kontrolu kvalitete izvedenog propusta. Betonske cijevi moraju biti atestirane, a njihovu primjenu odobrava Nadzorni inženjer.
Obračun se vrši po m' ugrađene betonske cijevi, a u njega ulazi sav potreban materijal i rad do potpunog dovršenja propusta.
Obračun radova:
|  | Betonski cijevni propust promjera Ø 400mm | m' | 5 |  | 0
|  | Ukupno 3. - ODVODNJA ( Kn ) : |  |  |  | 0
4.) |  | AB RADOVI
4.1. |  | POTPORNI ZID
Izrada armiranobetonskog potpornog zida na dijelu izgradnje pješačke staze. Potporni zid izrađuje se od temeljne stope dimenzija 50/30, te zida visine do 60 cm (prilagoditi na terenu) i debljine zida 20 cm, armirati armaturnim mrežama Q 257 te U-vilicama fi8/15 cm. Potporni zid betonirati betonom klase C 25/30 u dvostranoj oplati.
|  | beton | m³ | 12 |  | 0
|  | oplata | m² | 75 |  | 0
|  | armatura | kg | 780 |  | 0
|  | Ukupno 4. - AB RADOVI : |  |  |  | 0
5.) |  | KOLNIČKA KONSTRUKCIJA
5.1. | 5-01 | NOSIVI SLOJEVI OD ZRNATOG KAMENOG MATERIJALA
Izrada donjeg nosivog sloja od mehanički zbijene drobljene kamene mješavine 0/63 mm uključivo i kamenu sipinu na mjestima kolničke konstrukcije staze. Stavkom je obuhvaćena nabava, doprema i ugradnja (strojno razastiranje, planiranje i zbijanje do traženog modula stišljivosti ili stupnja zbijenosti) na uređenu i preuzetu podlogu. Zahtjevi kvalitete za: cestu, raskrižje, pristupne ceste, autobusna ugibališta, parkirališta (Sz=100%, Ms=80MN/m²), pješačke i biciklističke površine (Sz=97%, Ms=80MN/m²). Izvedba, kontrola kakvoće i obračun prema OTU 5-01.
Obračun radova:
Rad se mjeri i obračunava u kubičnim metrima ugrađenog materijala u zbijenom stanju za svaku debljinu sloja.
|  | Izrada nosivog sloja kamena prosječne debljine 30 cm | m³ | 165 |  | 0
5.2. | 3-04.7.1 | RUBNJACI
Stavka obuhvaća nabavu i ugradnju betonskog rubnjaka 8/25/100 na prethodno izvedenu podlogu od svježeg betona C16/20 prema detalju iz projekta. Beton ugrađenog rubnjaka mora biti klase C 40/45 (MB 45) – v/c faktor ispod 0,45, otporan na smrzavanje i soli za odmrzavanje. Postavljene rubnjake fugirati. U stavku uključen sav potreban rad i materijal do izvršnosti stavke.
|  | Obračun radova: po m' izvedenih rubnjaka | m' | 630 |  | 0
5.3. | 5-01. | NOSIVI SLOJEVI OD ZRNATOG KAMENOG MATERIJALA
Izrada nosivog sloja (Ms≥80 MN/m2) od drobljenog kamenog materijala, granulacije 0-16 mm, debljine 5 cm. U cijenu je uključena dobava materijala, utovar, prijevoz, i ugradnja (strojno razastiranje, planiranje i zbijanje do traženog modula stišljivosti ili stupnja zbijenosti) na uređenu i preuzetu podlogu. Obračun je po m3 ugrađenog materijala u zbijenom stanju. Izvedba, kontrola kakvoće i obračun prema OTU 5-01.
|  | Izrada nosivog sloja kamena prosječne debljine 5 cm | m³ | 22 |  | 0
5.4. | 13108-1 | NOSIVO-HABAJUĆI SLOJEVI (AC surf)
Strojna izrada asfaltnog nosivo-habajućeg sloja (AC surf), proizvedenog i ugrađenog po vrućem postupku, vrste bitumena i agregata prema potvrđenom radnom sastavu. U cijenu je uključena nabava i prijevoz prethodno strojno proizvedene mješavine od agregata i bitumena kao veziva, nazivne veličine najvećeg zrna, vrste kamenog materijala i granulometrijskog sastava prema odredbama i u skladu prema: HRN EN 13043:2003 (agregati); HRN EN 12591:2009 (cestograđevni bitumen) i HRN EN 13108-1:2007 (asfaltbeton), te utovar, prijevoz, i strojna ugradba (razastiranje i zbijanje). Izvedba, kontrola kakvoće i obračun prema HRN EN 13108-1 za srednje i teško prometno opterećenje.
Obračun radova po kvadratnom metru urađenog nosivo-habajućeg sloja.
|  | Izrada nosivo-habajućeg sloja od asfaltbetona AC 11 surf 50/70 AG9 M4-E, debljine 5,0cm, uključivo i prskanje bitumenskom emulzijom u količini od 0.30 kg/m². | m² | 390 |  | 0
|  | Ukupno 5. - KOLNIČKA KONSTRUKCIJA : |  |  |  | 0
6.) |  | ZAVRŠNI RADOVI
6.1. |  | UREĐENJE BANKINE ZEMLJOM
|  | Humusiranje pokosa nasipa u sloju od 30 cm iza ugrađenih rubnjaka u širini do 50 cm. | m² | 320 |  | 0
Obračun radova: po m²
|  | Ukupno 6. - ZAVRŠNI RADOVI : |  |  |  | 0
7.) |  | KONTROLA IZVEDBE
7.1. |  | KONTROLA IZVEDBE
Troškovi kontrolnih ispitivanja kvalitete i izvedenih radova; što podrazumijeva kontrolna ispitivanja na trasi, uzimanje uzoraka i njihovu laboratorijsku obradu i ispitivanje svih ugrađenih slojeva kolničke konstrukcije i betonskih konstrukcija sa izvješćima o provedenim kontrolnim ispitivanjima posteljice i mehanički zbijenog nosivog sloja kolničke konstrukcije i kontrolnim ispitivanjima proizvedenih asfaltnih mješavina i svojstvima neporemećenih uzoraka iz kolnika cestovne prometnice, te izvješćem za betonske konstrukcije. Ispitivanje se mora vršiti u skladu sa "Programom kontrole i osiguranja kakvoće", prema OTU, Hrvatske ceste d.o.o., knjige I, II, III i IV, 2001. godina. U cijeni su obuhvaćena sva potrebna kontrolna ispitivanja za prometne površine i objekte na dionici. Tekuća ispitivanja su obaveza izvođača radova i nisu obuhvaćena u ovoj cijeni.
|  | Obračun radova: | komplet | 1 |  | 0
|  | Ukupno 7. - KONTROLA IZVEDBE : |  |  |  | 0

## REKAPITULACIJA
Investitor: | OPĆINA ČAČINCI, HR-33514 Čačinci, Trg kardinala Franje Kuharića 2, OIB: 02807547937
Građevina: | IZGRADNJA PJEŠAČKE STAZE U ČAČINCIMA NA DIONICI: Ulica Braće Radića - od k.br. 28 do 32 (parna strana), k.č.br. 2953, k.o. Čačinci
Datum izrade: | Listopad 2021.
Vrsta projekta: | TROŠKOVNIK 72/21-T
REKAPITULACIJA
1. | PRIPREMNI RADOVI |  | 0
2. | ZEMLJANI RADOVI |  | 0
3. | ODVODNJA |  | 0
4. | AB RADOVI |  | 0
5. | KOLNIČKA KONSTRUKCIJA |  | 0
6. | ZAVRŠNI RADOVI |  | 0
7. | KONTROLA IZVEDBE |  | 0
|  | UKUPNO: | 0
|  | PDV (25%): | 0
|  | SVEUKUPNO S PDV-om: | 0
U Slatini, listopad 2021.g. |  | Izrada:
Ruža Hrgić, i.g.