## Troškovnik_Čačinci
IZRADIO:
INVESTITOR: |  | OPĆINA ČAČINCI
GRAĐEVINA: |  | IZGRADNJA NERAZVRSTANE CESTE; Franje Jusupa i Petra Svačića u Čačincima
PROJEKT: |  | TROŠKOVNIK
RAZINA OBRADE: |  | GLAVNI PROJEKT
Broj stavke | OTU | Opis stavke | JM | Količina | J. C. | Iznos
IZGRADNJA NERAZVRSTANE CESTE; Franje Jusupa i Petra Svačića u Čačincima
A. |  | PRIPREMNI RADOVI
NAPOMENA: Prije izgradnje treba izvesti pripremne radove (kontrolu tehničkih rješenja predviđenih projektom, kontrola i određivanje točnih geodetskih visina, provjera mjera i kontrola položaja priključka) i druge pripremne radove koje je potrebno izvesti kako bi se mogao izraditi dinamički plani i osigurati uvjeti za siguran rad. Radove je obvezan izvršiti izvoditelj po odobrenju nadzornog inženjera. S obzirom na vrstu i način izvođenja radova, predmetna građevina se može svrstati u cestovne građevine, te se potrebno pridržavati Općih tehničkih uvjeta za radove na cestama - OTU. Sve stavke uključuju sav potreban rad i materijal do gotovosti, odnosno izvršenosti stavke, te svi takvi radovi i materijali moraju biti obuhvaćeni jediničnom cijenom.
A.2. | 1-03.2 | UKLANJANJE UMJETNIH OBJEKATA, POSTOJEĆIH KONSTRUKCIJA, PROMETNIH ZNAKOVA, REKLAMNIH PLOČA I SLIČNO
Rušenja, iskop, utovar, prijevoz na deponiju, deponiranje i uređenje deponije postojeće kolničke konstrukcije, rubnjaka, betonskih kanalica, postojećih rigola, elemenata koje se ne mogu demontirati (npr. zidane nadstrešnice i sl.). Stavka obuhvaća i strojno zasijecanje asfalta na mjestima uklapanja, pri izvedbi prokopa i sl.
Vađenje, demontiranje i izmještanje prometnih znakova, reklamnih ploča, čeličnih odbojnika, ograda i druge prometne opreme na cesti treba obaviti tako da se svi sastavni dijelovi sačuvaju neoštećeni i da ih je moguće opet upotrijebiti. Izvođač je dužan održavati gradilište za vrijeme izvođenja radova (održavanje zelenila, vertikalne, horizontalne i ostale signalizacije, privremene ragulacije i svega ostalog što je u funkciji sigurnog odvijanje prometa).
Prije početka radova izvođač radova je dužan u suradnji s nadzornim inženjerom sačiniti popis turističke signalizacije i reklama, kako bi se temeljem istog od vlasnika turistčke signalizacije i reklama moglo zatražiti privremeno uklanjanje ili izmještanje (o trošku vlasnika) za vrijeme izvođenja radova. Postojeći turistički znakovi se zadržavaju.
Obračun radova:
A.2.1. |  | Rušenje postojeće kolničke konstrukcije u prosječnoj debljini od 45cm; uključujući sva strojna zasijecanja postojećeg asfalta pri iskopu. Stavkom je obuhvaćeno i rušenje rubnjaka, betonskih pasica, kamenih kocki i rigolica ako se potpuno nalaze u području rušenja. | m3 | 1329.6 | 0 | 0
A.2.2. |  | Rušenje armirano-betonskih, betonskih i kamenih elemenata (konstrukcija) u zoni zahvata (uljevi, zidovi, temelji, stubišta i sl.). | m3 | 5 | 0 | 0
A.2.3. |  | Rušenje armirano-betonskih, betonskih i kamenih elemenata (konstrukcija) u zoni zahvata (uljevi, zidovi, temelji, stubišta i sl.). | m3 | 5 | 0 | 0
A.3. | 1-03.5 | LOKACIJA I ZAŠTITA KOMUNALNIH INSTALACIJA I OSTALIH PRIKLJUČAKA
A.3.1. |  | Izrada armirano-betonskih ploča za zaštitu postojećih instalacija u blizini posteljice. Ploča se izvodi od betona klase C30/37- XC2, armaturne mreža Q335. AB ploča dimenzija je 0,15m x 1,5m. U cijenu stavke ulaze svi potrebni radovi, materijali, oprema, doprema, istovar, utovar, njega betona, sve oplate i skele i slično, potrebni za potpuno dovršenje stavke. | m3 | 4.5 | 0 | 0
A.3.2. |  | Polaganje betonskih polucijevi za zaštitu postojećih elektrokomunikacijskih instalacija na mjestima gdje se nalaze u blizini posteljice. Rad obuhvaća otkop oko instalacije, dobavu i postavljanje betonskih polucijevi iznad postojeće instalacije, te zatrpavanje iskopanog rova pijeskom. | m' | 36 | 0 | 0
A.3.3. |  | Polaganje betonskih polucijevi za zaštitu postojećih plinskih instalacija na mjestima gdje se nalaze u blizini posteljice. Rad obuhvaća otkop oko instalacije, dobavu i postavljanje betonskih polucijevi iznad postojeće instalacije, te zatrpavanje iskopanog rova pijeskom. | m' | 15 | 0 | 0
A.3.4. |  | Polaganje betonskih polucijevi za zaštitu postojećih vodoopskrbnih instalacija na mjestima gdje se nalaze u blizini posteljice. Rad obuhvaća otkop oko instalacije, dobavu i postavljanje betonskih polucijevi iznad postojeće instalacije, te zatrpavanje iskopanog rova pijeskom. | m' | 47 | 0 | 0
A.3.5. |  | Prilagođavanje poklopaca komunalnih i ostalih instalacija novoj niveleti. Ova stavka obuhvaća slijedeće radove: uklanjanje i zaštita kod iskopa okvira sa poklopcem, iskop i štemanje betona oko poklopca, izmještanje na novu kotu određenu projektom, zatrpavanje oko poklopaca uz nabijanje i betoniranje istih. | kom | 3 | 0 | 0
A.3.6. |  | Visinska prilagodba (uklapanje) vodovodnih ventila, uličnih kapa i ugradbene garniture. | kom | 10 | 0 | 0
|  | Ukupno A. - PRIPREMNI RADOVI (Kn) UKUPNI IZNOS ZA PRIJENOS U REKAPITULACIJU (Kn) |  |  |  | 0
B. |  | ZEMLJANI RADOVI
B.1. | 2-02 | ISKOP HUMUSA
Rad obuhvaća površinski iskop humusa u debljini sloja od 20cm, te prijevoz viška materijala na stalno ili privremeno odlagalište koje osigurava i održava Izvoditelj radova. U završnoj fazi radova otkopanim materijalom vrši se humuziranje zelenih površina. Humus se iskopava strojno, buldozerima, bagerima ili univerzalnim strojevima.
U stavku je uključen utovar i prijevoz do mjesta ugradnje, te prijevoz viška materijala na deponiju, pronalazak deponije i svi troškovi deponiranja.
Obračun radova:
|  | Po kubičnom metru stvarno iskopanog humusa mjereno u sraslom stanju | m3 | 271.7 | 0 | 0
B.2. | 2-02 | ISKOPI U MATERIJALU "C" KATEGORIJE
| 2-02.3 | Iskopi na trasi koji su predviđeni projektom: iskopi na mjestu uklapanja s postojećim kolnikom županijske ceste. Iskop se obavlja prema visinskim kotama iz projekta, te propisanim nagibima kosina. Rad uključuje i utovar iskopanog materijala u prijevozna sredstva, prijevoz do deponije, deponiranje i uređenje deponije. Mjesto deponije dužan je osigurati izvođač radova.
Obračun radova:
Rad se mjeri u kubičnim metrima stvarno iskopanog materijala, mjereno u sraslom stanju.
|  | Iskop u materijalu kategorije “C” | m3 | 400 | 0 | 0
B.3. | 2-08.2 | ZAMJENA SLOJA SLABONOSIVOG TEMELJNOG TLA I POSTELJICE BOLJIM MATERIJALOM
Rad uključuje iskop sloja slabog materijala u temeljnom tlu s odvozom na odlagalište, te njegovu zamjenu izradom zbijenog nasipnog sloja od drobljenog kamena. Stavka uključuje nabavu, dobavu, prijevoz i ugradnju zamjenskog materijala (kamena). Predviđena debjina zamjene je cca. 25cm ili prema zahtjevu nadzornog inženjera. Izvođač radova dužan je osigurati sva potrebna ispitivanja radi uvida u kakvoću izvedene zamjene. Primjenu tog materijala odobrava nadzorni inženjer.
Obračun radova:
|  | Po kubičnom metru ugrađenog i zbijenog zamjenskog materijala | m3 | 174.1 | 0 | 0
B.4. | 2-08.4 | UREĐENJE SLABONOSIVOG TEMELJNOG TLA I POSTELJICE GEOTEKSTILOM
Planiranje i poravnjanje eventualnih neravnina na temeljnom tlu i nabava, dobava i polaganje geotekstila kvalitete i klasifikacije prema OTU. Geotekstil tip 300g/m². Rad obuhvaća polaganje geotekstila na pripremljeno temeljno tlo s preklapanjem i šivanjem. Preklapanje treba izvesti u smjeru nasipanja materijala.
Obračun radova:
|  | Po kvadratnom metru ugrađenog geotekstila | m2 | 1044.6 | 0 | 0
B.5. | 2-09 | IZRADA NASIPA
| 2-10.1 | IZRADA NASIPA OD MJEŠOVITIH MATERIJALA
Ovaj rad obuhvaća nasipe zemljom koji su predviđeni projektom, a to su: nasipi ispod bankine, oko rubnjaka i nasipi za budući zeleni pojas. Za nasip je moguće koristiti materijal dobiveni iskopom. Rad uključuje i istovar materijala iz prijevoznog sredstva.
Obračun radova:
|  | Po kubičnom metru stvarno izvedenog nasipa | m3 | 228 | 0 | 0
B.6. | 2-10 | IZRADA POSTELJICE
| 2-10.2 | IZRADA POSTELJICE OD MJEŠOVITIH MATERIJALA
Grubo i fino strojno planiranje, te zbijanje glatkim valjcima ili valjcima s kotačima na pneumaticima. Zbijanje posteljice u kamenitim materijalima treba izvršiti tako, da se postigne stupanj zbijenosti u odnosu na standardni Proctor-ov postupak Sz=100%, odnosno modul stišljivosti mjeren kružnom pločom Ms≥35MN/m².
U cijeni je uključen sav rad, materijal te prevozi, potrebni za potpuno dovršenje uređene i zbijene posteljice.
Obračun radova:
|  | Rad se obračunava u četvornim metrima uređene i zbijene posteljice. | m2 | 3482 | 0 | 0
B.7. | 2-10 | IZRADA BANKINA OD ZRNATOG KAMENOG MATERIJALA
Rad obuhvaća dobavu zrnatog kamenog materijala veličine zrna 0-31.5mm, razastiranje, planiranje i zbijanje. Debljina sloja zrnatog kamenog materijala bankine u zbijenom stanju iznosi 10cm, a širina bankine prema detaljima iz projekta. Razastiranje i planiranje obavlja se strojno grejderom uz potreban ručni rad. Zbijanje se obavlja glatkim valjcima ili valjcima s kotačima na pneumaticima uz potrebno vlaženje vodom.
Obračun radova:
|  | Po kubičnom metru stvarno izvedene bankine širine 0.50m | m3 | 80 | 0 | 0
|  | Ukupno B - ZEMLJANI RADOVI (Kn) UKUPNI IZNOS ZA PRIJENOS U REKAPITULACIJU (Kn) |  |  |  | 0
C. |  | KOLNIČKA KONSTRUKCIJA
C.1. | 5-01 | NOSIVI SLOJEVI OD ZRNATOG KAMENOG MATERIJALA
Izrada donjeg nosivog sloja od mehanički zbijene drobljene kamene mješavine 0/63 mm na mjestima kolničke konstrukcije. Stavkom je obuhvaćena nabava, doprema i ugradnja (strojno razastiranje, planiranje i zbijanje do traženog modula stišljivosti ili stupnja zbijenosti) na uređenu i preuzetu podlogu. Zahtjevi kvalitete za: cestu, raskrižje, pristupne ceste, autobusna ugibališta, parkirališta (Sz=100%, Ms=80MN/m²), pješačke i biciklističke površine (Sz=97%, Ms=80MN/m²). Izvedba, kontrola kakvoće i obračun prema OTU 5-01.
Obračun radova:
Rad se mjeri i obračunava u kubičnim metrima ugrađenog materijala u zbijenom stanju za svaku debljinu sloja.
|  | Izrada nosivog sloja kamena minimalne debljine 40 cm | m3 | 1359.6 | 0 | 0
C.2. | 13108-1 | NOSIVO-HABAJUĆI SLOJEVI (AC surf)
Strojna izrada asfaltnog nosivo-habajućeg sloja (AC surf), proizvedenog i ugrađenog po vrućem postupku, vrste bitumena i agregata prema potvrđenom radnom sastavu. U cijenu je uključena nabava i prijevoz prethodno strojno proizvedene mješavine od agregata i bitumena kao veziva, nazivne veličine najvećeg zrna, vrste kamenog materijala i granulometrijskog sastava prema odredbama u projektu i u skladu prema: HRN EN 13043:2003 (agregati); HRN EN 12591:2009 (cestograđevni bitumen) i HRN EN 13108-1:2007 (asfaltbeton), te utovar, prijevoz, i strojna ugradba (razastiranje i zbijanje). Izvedba, kontrola kakvoće i obračun prema HRN EN 13108-1 za srednje i teško prometno opterećenje. U cijenu izvedbe nosivo-habajućeg sloja uključeno je čišćenje podloge te nabava, prijevoz i prskanje bitumenskom emulzijom prije izvedbe samog sloja u količini od 0.30 kg/m².
Obračun radova po kvadratnom metru urađenog nosivo-habajućeg sloja.
|  | Izrada nosivo-habajućeg sloja od asfaltbetona AC 22 surf 50/70 AG9 M4-E, debljine 7,0cm, uključivo i prskanje bitumenskom emulzijom u količini od 0.30 kg/m². | m2 | 2762.46 | 0 | 0
|  | Ukupno C. - KOLNIČKA KONSTRUKCIJA (Kn) UKUPNI IZNOS ZA PRIJENOS U REKAPITULACIJU (Kn) |  |  |  | 0
D. |  | ODVODNJA
D.1. | 3-01 | POVRŠINSKO ODVODNJAVANJE
| 3-01.1 | ODVODNI JARCI
| 3-01.1.1 | JARAK BEZ OBLOGE
Strojni iskop jaraka u tlu s uređenjem dna i pokosa jarka prema projektu s odbacivanjem materijala u stranu, razastiranjem i planiranjem materijala iz iskopa, te utovarom viška iskopa. Stavka uključuje i prijevoz viška materijala na odlagalište.
Obračun radova:
Rad se mjeri u m³ stvarnog iskopa jarka.
|  | Iskop odvodnih jaraka, profiliranje i izmuljenje postojećih jaraka i propusta u količini od 0,35m³ po metru dužnom | m3 | 120 | 0 | 0
| 3-01.1.2 | JARAK OBLOŽEN MONOLITNO
Rad obuhvaća iskop jarka s uređenjem dna i pokosa jarka prema projektu te nabavu, dobavu i ugradnju betona C 30/37, XC2, dmax=16mm, debljine 15 cm, obuhvaćenog ispod uljevnog i izljevnog dijela tijela propusta. U cijeni stavke je podloga od šljunka 0/32 debljine 10 cm te oplata i armatura (Q-196 obostrano).
Obračun radova:
|  | Obračun po m² razvijene površine i potpuno dovršene obloge jaraka | m2 | 15 | 0 | 0
D.2. | 3-02 | DRENAŽE
| 3-02.2 | IZRADA PLITKIH DRENAŽA
Izrada plitkih drenaža od perforiranih drenažnih PVC cijevi na podlozi od betona klase C 12/15. Izrada plitkih drenaža u već iskopanim rovovima, dna ispod granice smrzavanja i isplaniranog na zadani nagib iz projekta, od perforiranih drenažnih PVC cijevi, na podlozi od gline ili betona, sa ugradnjom filterskog sloja od šljunka ili tucanika granulacije 8-63 mm promjera zrna i zatrpavanje rova, te utovarom i odvozom viška materijala. U cijenu je uključeno i poravnanje dna iskopanog rova, nabava, prijevoz i prijenos materijala za izradu podloge, filterskog materijala i drenažnih cijevi i spojeva odnosno ispusta, po potrebi privremeno skladištenje materijala, rad na izradi podloge, postavljanju i spajanju drenažnih cijevi u projektiranom nagibu, izrada predviđenih vodolovnih grla ili ispusta u okolni teren, izrada filterskog sloja s pažljivim zbijanjem i čišćenje nakon dovršetka radova. Izvedba, kontrola kakvoće i obračun prema OTU 3-02.2.
Obračun radova:
Rad se mjeri i obračunava po metru dužnom izvedenog drenažnog sustava prema projektu.
|  | Drenažna cijev DN 110mm | m3 | 80 | 0 | 0
D.3. | 3-02.2 | IZRADA PROCJEDNICA
Rad obuhvaća nabavu, dobavu i ugradnju zrnatog kamenog materijala granulacije 30/60 mm za izvedbu tankog sloja kao produžetka donjeg nosivog sloja kolničke konstrukcije u širini bankina, obostrano ili samo u širini niže bankine, na isplaniranu podlogu u širini od 1.50 m, debljini 0.10 m. Materijal se ugrađuje i sabija laganim sredstvima za sabijanje do modula stišljivosti koji iznosi Ms ≥ 35 MN/m². U stavku je uključen i iskop nasipa bankine i kasnije zatrpavanje za potrebe izvedbe procjednica, te utovar i odvoz viška materijala na deponiju po izboru Investitora i uređenje deponije.
Obračun radova:
|  | Rad se mjeri i obračunava u kubičnim metrima (m³) ugrađenog zrnatog kamenog materijala. | m3 | 4.95 | 0 | 0
D.4. |  | IZRADA ČEONIH ZIDOVA
Izrada temelja i čeonog zida na mjestu uljeva i izljeva cijevnog betonskog propusta. Zid je debljine d=25cm sa temeljnom stopom od d=60cm prema kotama i dimenzijama danim u detalju u projektu. Rad obuhvaća iskop zemlje za izvedbu temelja, nabavu, transport i ugradnju šljunka, betona i armature. Podložni sloj šljunka debljine je 10cm, beton je klase C 30/37 za izvedbu zidova u dvostranoj bočnoj oplati vibriranjem, armiranje se vrši armaturom B500B, Q-335 i Q-503. Stavkom je obuhvaćena i njega betona u periodu očvršćivanja, kao i sav potreban rad i materijal do potpunog dovršenja armirano-betonskih čeonih zidova.
Obračun radova:
|  | Radovi se mjere i obračunavaju po m³ izvedenog čeonog zida sa temeljem. | m3 | 9 | 0 | 0
D.5. | 3-03 | CIJEVNI BETONSKI PROPUSTI
Izrada cijevnih betonskih propusta različitih promjera. Izrada obuhvaća profiliranje rova za cijevi, utovar i odvoz viška materijala na deponiju koju osigurava Izvoditelj, deponiranje i uređenje deponije, nabavu, izvedbu podloge od drobljenog kamena debljine 10cm, nabavu, dobavu i ugradnju armiranobetonske podloge od betona klase min C25/30; d=15cm ispod cijevi armirane sa armaturom B500B, nabavu, dobavu i ugradnju betonskih cijevi, nabavu, dobavu, ugradnju geotekstila oko betonskih cijevi, nabavu, dobavu, ugradnju, te zbijanje šljunčanog materijala 0/32mm kao ispune rova do kote posteljice, te kontrolu kvalitete izvedenog propusta. Zatrpavanje rova smije započeti tek nakon što Nadzorni inženjer primi ugrađene cijevi, a iste se prije toga moraju podvrći kontrolnom ispitivanju prema propisima za kanalizacijske radove. Betonske cijevi moraju biti atestirane, a njihovu primjenu odobrava Nadzorni inženjer.
Obračun se vrši po m' ugrađene betonske cijevi, a u njega ulazi sav potreban materijal i rad do potpunog dovršenja propusta.
D.5.1. |  | Betonski cijevni propust promjera Ø 800mm | m' | 6 | 0 | 0
D.5.2. |  | Betonski cijevni propust promjera Ø 400mm | m' | 25 | 0 | 0
D.6. |  | BETONSKA OBLOGA CIJEVI
Izrada zaštitne betonske obloge cijevi u blizini posteljice od betona klase C25/30, debljine 10-15cm. Zaštitnu oblogu izvesti prije zatrpavanja kanalizacijskog rova pijeskom. Stavka obuhvaća sav potrebni rad, opremu i materijal, kao i nabavu, dopremu i ugradnju betona.
Rad se mjeri i obračunava po kubičnom metru izvedene obloge cijevi.
D.6.1. |  | Zaštitna betonska obloga kanalizacijskih cijevi | m3 | 5 | 0 | 0
D.7. |  | BETONSKA SEGMENTNA RIGOLICA
Ugradnja tipskih betonskih rigolica dimenzija 40x50x50cm u sloj podložnog betona klase C 16/20 debljine 10 cm. Stavkom je obuhvaćena izrada, planiranje i zbijanje podloge, nabava i ugradnja podložnog materijala i rigolice, prijevoz i prijenos, privremeno skladištenje, obrada spojnica, postavljanje i uklanjanje potrebne oplate, te sav potrebni rad, opremu i materijal. Izvedba, kontrola kakvoće i obračun prema OTU 3-04.9.
Rad se mjeri i obračunava po kubičnom metru izvedene obloge cijevi.
D.7.1. |  | Betonska segmentna rigolica širine 40cm | m' | 142 | 0 | 0
|  | Ukupno D. - ODVODNJA (Kn) UKUPNI IZNOS ZA PRIJENOS U REKAPITULACIJU (Kn) |  |  |  | 0
E. |  | PROMETNA SIGNALIZACIJA
| 9-01 | PROMETNI ZNAKOVI (OKOMITA SIGNALIZACIJA)
Sve postojeće prometne znakove koji zadovoljavaju uvjete iz važećih zakona, pravilnika, te normi vezanih uz prometne znakove, a u pogledu retrorefleksije, veličine znakova i sl., te čija je očuvanost na zadovoljavajućoj razini, potrebno je propisno ugraditi na za to predviđeno mjesto prema detaljima iz projekta.
Ovaj rad obuhvaća nabavu i postavljanje svih vrsta prometnih znakova u svemu prema projektu prometne opreme ceste. Prometni znakovi svojom vrstom, značenjem, oblikom, bojom, veličinom i načinom postavljanja trebaju biti u skladu s Pravilnikom o prometnim znakovima, signalizaciji i opremi na cestama (N.N. 33/05, 64/05, 155/05 i 14/11), te hrvatskim normama.
Radovi nemogu započeti bez privremene regulacije prometa za vrijeme izvođenja radova. Izvođač je dužan osigurati Projekte privremene regulacije prometa, te pri sastavljanju ponude obići buduće gradilište te ukalkulirati u ponudu prometne znakove privremene regulacije prometa u potrebnom broju, obliku i s tehničkim obilježjima u skladu sa napredovanjem radova i zahtjevima zakonom nadležnih institucija, te ishođenje svih potrebnih suglasnosti. Radovi se posebno ne obračunavaju i ne naplaćuju već ih treba uključiti u cijenu horizontalne i vertikalne prometne signalizacije predviđene ovim troškovnikom. Prometni znakovi privremene regulacije prometa su oblika trokuta, kruga ili pravokutnika, a postavljaju na stupove kružna presjeka obojeni crvenom i bijelom bojom (d=25 cm). Rad obuhvaća nabavu, prijevoz, postavljanje i premještanje prometnih znakova sa stupovima i temeljima ili nogarima za K21, a osim postavljanja obvezna je i kontrola zbog eventulanog rušenja ili oštećenja, kao i kontrola napajanja za svjetleće prometne znakove i mobilne semafore. Nakon završetka svih radova znakovi privremene regulacije prometa moraju se ukloniti, a ostaju u vlasništvu Izvođača.
Prometni znakovi pričvršćuju se na stupove koji su izrađeni od Fe cijevi i zaštićeni protiv korozije postupkom vrućeg cinčanja. Pri postavljanju prometni znak treba zakrenuti za 3-5° u odnosu na os prometnice da se izbjegne intenzivna refleksija i smanji kontrast oznaka, znaka i pozadine koja je osvijetljena. Klasa retrorefleksije sukladno Pravilniku. Na isti se stup ne smije postaviti više od dva prometna znaka. Na istom stupu ukoliko je više prometnih znakova klasa retrorefleksije mora biti ona veća (II ili III). Stupovi znakova postavljaju se u betonske temelje minimalne kakvoće betona C 20/25, oblika zarubljene piramide čije su stranice donjeg kvadrata 30 cm i gornjeg 20 cm.
Obračun radova:
Postavljanje prometnih znakova obračunava se po komadu postavljenog znaka zajedno sa stupom i temeljem kao i svom ostalom opremom i priborom za njegovo postavljanje.
E.1. | 9-01.2 | PROMETNI ZNAKOVI IZRIČITIH NAREDBI
Prometni znakovi izričitih naredbi su kružnog oblika (iznimno osmerokut ili istostraničan trokut) i postavljaju se na stupove kružna presjeka. Dimenzije znakova određene su Pravilnikom o prometnim znakovima, signalizaciji i opremi na cestama (N.N. 33/05, 64/05, 155/05 i 14/11) i HR normama. Rad obuhvaća nabavu, prijevoz i postavljanje prometnoga znaka sa stupom i temeljem. Obračunava se prema broju postavljenih znakova određenih dimenzija, uključujući stupove, sva oprema i pribor za pričvrščivanje prometnih znakova i temelje s nosivom konstrukcijom.
Obračun radova:
|  | Znak B02, osmerokut; 60 cm | kom | 2 | 0 | 0
E.2. | 9-01.1 | PROMETNI ZNAKOVI OPASNOSTI
Prometni se znakovi opasnosti (oblika istostraničnoga trokuta) postavljaju na stupove kružna presjeka Dimenzije znakova određene su Pravilnikom o prometnim znakovima, signalizaciji i opremi na cestama (N.N. 33/05, 64/05, 155/05 i 14/11) i HR normama. Rad obuhvaća nabavu, prijevoz i postavljanje prometnoga znaka sa stupom i temeljem. Obračunava se prema broju postavljenih znakova određenih dimenzija, uključujući stupove, sva oprema i pribor za pričvrščivanje prometnih znakova i temelje s nosivom konstrukcijom.
Obračun radova:
E.2.1. |  | Znak A08, 60x60x60 cm | kom | 1 | 0 | 0
E.2.2. |  | Znak A09, 60x60x60 cm | kom | 1 | 0 | 0
E.3 | 9-01.2 | PROMETNI ZNAKOVI IZRIČITIH NAREDBI
Prometni znakovi izričitih naredbi su kružnog oblika (iznimno osmerokut ili istostraničan trokut) i postavljaju se na stupove kružna presjeka. Dimenzije znakova određene su Pravilnikom o prometnim znakovima, signalizaciji i opremi na cestama (N.N. 33/05, 64/05, 155/05 i 14/11) i HR normama. Rad obuhvaća nabavu, prijevoz i postavljanje prometnoga znaka sa stupom i temeljem. Obračunava se prema broju postavljenih znakova određenih dimenzija, uključujući stupove, sva oprema i pribor za pričvrščivanje prometnih znakova i temelje s nosivom konstrukcijom.
Obračun radova:
|  | Znak B31, Ø 60 cm | kom | 2 | 0 | 0
E.4. | 9-01.4 | PRIVREMENA REGULACIJA PROMETA
Radovi ne mogu započeti bez privremene regulacije prometa za vrijeme izvođenja radova. Prometni znakovi privremene regulacije prometa su oblika trokuta, kruga ili pravokutnika, a postavljaju na stupove kružna presjeka obojeni crvenom i bijelom bojom (d=25 cm). Osim postavljanja obvezna je i kontrola zbog eventulanog rušenja ili oštećenja, kao i kontrola napajanja za svjetleće prometne znakove i mobilne semafore. Obzirom na opseg i sigurnost sudionika u prometu i djelatnika ukoliko se ne može primjeniti predviđena tipska privremena regulacija prometa, izvođač radova dužan je naručiti Projekt privremene regulacije prometa za svako odstupanje od tipske regulacije, a sukladno dinamici i ishoditi sva potrebna odobrenja.
Prometni znakovi privremene regulacije se nakon završetka jedne grupe radova postavljaju prema Projektu privremene regulacije prometa za slijedeću grupu radova. Moguće je prometne znakove koristiti više puta za cijelo vrijeme izvođenja radova. Nakon završetka radova znakovi privremene regulacije prometa ostaju u vlasništvu Izvođača.
Obračun radova:
|  | Projekt privremene regulacije prometa | komplet | 1 | 0 | 0
|  | Ukupno E. - PROMETNA SIGNALIZACIJA (Kn) UKUPNI IZNOS ZA PRIJENOS U REKAPITULACIJU (Kn) |  |  |  | 0
F. |  | KONTROLA IZVEDBE
Troškovi kontrolnih ispitivanja kvalitete i izvedenih radova; što podrazumijeva kontrolna ispitivanja na trasi, uzimanje uzoraka i njihovu laboratorijsku obradu i ispitivanje svih ugrađenih slojeva kolničke konstrukcije i betonskih konstrukcija sa izvješćima o provedenim kontrolnim ispitivanjima posteljice i mehanički zbijenog nosivog sloja kolničke konstrukcije i kontrolnim ispitivanjima proizvedenih asfaltnih mješavina i svojstvima neporemećenih uzoraka iz kolnika cestovne prometnice, te izvješćem za betonske konstrukcije. Ispitivanje se mora vršiti u skladu sa "Programom kontrole i osiguranja kakvoće", prema OTU, Hrvatske ceste d.o.o., knjige I, II, III i IV, 2001. godina. U cijeni su obuhvaćena sva potrebna kontrolna ispitivanja za prometne površine i objekte na dionici. Tekuća ispitivanja su obaveza izvođača radova i nisu obuhvaćena u ovoj cijeni.
|  | Obračun radova: | komplet | 1 | 0 | 0
|  | Ukupno F. - KONTROLA IZVEDBE (Kn) UKUPNI IZNOS ZA PRIJENOS U REKAPITULACIJU (Kn) |  |  |  | 0
REKAPITULACIJA
|  | A. PRIPREMNI RADOVI |  |  |  | 0
|  | B. ZEMLJANI RADOVI |  |  |  | 0
|  | C. KOLNIČKA KONSTRUKCIJA |  |  |  | 0
|  | D. ODVODNJA |  |  |  | 0
|  | E. PROMETNA SIGNALIZACIJA |  |  |  | 0
|  | F. KONTROLA IZVEDBE |  |  |  | 0
|  | Ukupno - REKAPITULACIJA (Kn) |  |  |  | 0
|  | PDV 25 % |  |  |  | 0
|  | SVEUKUPNO (Kn) |  |  |  | 0
U ___________________________, _________________g.
IZRADA: