## A.TROŠKOVNIK
Naziv građevine: |  | ODRŽAVANJE POSTOJEĆIH GRAĐEVINA - SANACIJA NERAZVRSTANIH CESTA NA PODRUČJU OPĆINE ČAČINCI - A. Pristupna cesta oko groblja u Čačincima k.o.Čačinci, kč.br. 2420/2
dužina: cca 175,00 m širina: 3,0 m
Red. br. | O.T.U. | OPIS RADA | Jed.mj. | Količina | Jed.cij. | Ukupno
NAPOMENA: Sve radove vršiti prema O.T.U. i pravilima struke. Obračun radova će se vršiti prema stvarno izvedenim količinama i ovjerenoj građevinskoj knjizi od strane nadzornog inženjera.
1.) |  | PRIPREMNI RADOVI
1.1. |  | UKLANJANJE POSTOJEĆEG ASFALTA
|  | Raskopavanje postojećeg dotrajalog asfalta, debljina iskopa do 15 cm s utovarom i odvozom na deponiju koju osigurava investitor. | m² | 200 | 0 | 0
|  | Ukupno 1. - PRIPREMNI RADOVI: |  |  |  | 0
2.) |  | ZEMLJANI RADOVI
2.1. | 2-02 | ISKOP HUMUSA
Rad obuhvaća površinski iskop humusa u debljini sloja do 15cm, te prijevoz viška materijala na stalno ili privremeno odlagalište koje osigurava investitor. U završnoj fazi radova otkopanim materijalom vrši se humuziranje zelenih površina. Humus se iskopava strojno, buldozerima, bagerima ili univerzalnim strojevima.
|  | Obračun radova: Po kubičnom metru stvarno iskopanog humusa mjereno u sraslom stanju | m³ | 26.25 | 0 | 0
|  | Ukupno 2. - ZEMLJANI RADOVI: |  |  |  | 0
3.) |  | KOLNIČKA KONSTRUKCIJA
3.1. | 5-01 | NOSIVI SLOJEVI OD ZRNATOG KAMENOG MATERIJALA
| 2-08.1 | Izrada donjeg nosivog sloja od mehanički zbijene drobljene kamene mješavine 1/63 mm uključivo i kamenu sipinu (1/31,5 mm) na mjestima kolničke konstrukcije i bankina. Stavkom je obuhvaćena nabava, doprema i ugradnja (strojno razastiranje, planiranje i zbijanje do traženog modula stišljivosti ili stupnja zbijenosti) na uređenu i preuzetu podlogu. Zahtjevi kvalitete za: cestu, raskrižje, pristupne ceste, autobusna ugibališta, parkirališta (Sz=100%, Ms=80MN/m²), pješačke i biciklističke površine (Sz=97%, Ms=80MN/m²). U stavku uključeno i uređenje podloge (temeljnog tla). Izvedba, kontrola kakvoće i obračun prema OTU 5-01 i OTU 2-08.1.
Obračun radova:
Rad se mjeri i obračunava u kubičnim metrima ugrađenog materijala u zbijenom stanju za svaku debljinu sloja.
|  | Izrada nosivog sloja kamena prosječne debljine 15cm | m³ | 157.5 | 0 | 0
3.2. | 5-01. | NOSIVI SLOJEVI OD ZRNATOG KAMENOG MATERIJALA - BANKINE
Izrada gornjeg nosivog sloja (Ms≥80 MN/m2) od drobljenog kamenog materijala, granulacije 0-30 mm, debljine 5 cm. U cijenu je uključena dobava materijala, utovar, prijevoz, i ugradnja (strojno razastiranje, planiranje i zbijanje do traženog modula stišljivosti ili stupnja zbijenosti) na uređenu i preuzetu podlogu. Obračun je po m3 ugrađenog materijala u zbijenom stanju. Izvedba, kontrola kakvoće i obračun prema OTU 5-01.
|  | Izrada nosivog sloja kamena prosječne debljine 5 cm | m³ | 12.6 | 0 | 0
3.3. | 13108-1 | NOSIVO-HABAJUĆI SLOJEVI (AC surf)
Strojna izrada asfaltnog nosivo-habajućeg sloja (AC surf), proizvedenog i ugrađenog po vrućem postupku, vrste bitumena i agregata prema potvrđenom radnom sastavu. U cijenu je uključena nabava i prijevoz prethodno strojno proizvedene mješavine od agregata i bitumena kao veziva, nazivne veličine najvećeg zrna, vrste kamenog materijala i granulometrijskog sastava prema odredbama i u skladu prema: HRN EN 13043:2003 ili jednakovrijedno (agregati); HRN EN 12591:2009 ili jednakovrijedno (cestograđevni bitumen) i HRN EN 13108-1:2007 ili jednakovrijedno (asfaltbeton), te utovar, prijevoz, i strojna ugradba (razastiranje i zbijanje). Izvedba, kontrola kakvoće i obračun prema HRN EN 13108-1 ili jednakovrijedno za srednje i teško prometno opterećenje.
Obračun radova po kvadratnom metru urađenog nosivo-habajućeg sloja.
|  | Izrada nosivo-habajućeg sloja od asfaltbetona AC 16 surf 50/70, debljine 6,0 cm. | m² | 525 | 0 | 0
|  | Ukupno 3. - KOLNIČKA KONSTRUKCIJA: |  |  |  | 0

## A. REKAPITULACIJA
Investitor: | OPĆINA ČAČINCI, HR-33514 Čačinci, Trg k.F.Kuharića 2, OIB: 02807547837
Građevina: | ODRŽAVANJE POSTOJEĆIH GRAĐEVINA - SANACIJA NERAZVRSTANIH CESTA NA PODRUČJU OPĆINE ČAČINCI - A. Pristupna cesta oko groblja u Čačincima k.o.Čačinci, kč.br. 2420/2
Datum izrade: | Siječanj 2025.g.
Vrsta projekta: | TROŠKOVNIK 03/25-T
REKAPITULACIJA
1. | PRIPREMNI RADOVI |  | 0
2. | ZEMLJANI RADOVI |  | 0
3. | KOLNIČKA KONSTRUKCIJA |  | 0
|  | UKUPNO: | 0
|  | PDV (25%): | 0
|  | SVEUKUPNO S PDV-om: | 0

## B. TROŠKOVNIK
Naziv građevine: |  | ODRŽAVANJE POSTOJEĆIH GRAĐEVINA - SANACIJA NERAZVRSTANIH CESTA NA PODRUČJU OPĆINE ČAČINCI - B. Pristupna cesta do vinograda u Čačincima k.o.Čačinci, kč.br. 1927
dužina: cca 100,00 m širina: 3,0 m
Red. br. | O.T.U. | OPIS RADA | Jed.mj. | Količina | Jed.cij. | Ukupno
NAPOMENA: Sve radove vršiti prema O.T.U. i pravilima struke. Obračun radova će se vršiti prema stvarno izvedenim količinama i ovjerenoj građevinskoj knjizi od strane nadzornog inženjera.
1.) |  | PRIPREMNI RADOVI
1.1. |  | UKLANJANJE POSTOJEĆEG ASFALTA
|  | Raskopavanje postojećeg dotrajalog asfalta, debljina iskopa do 15 cm s utovarom i odvozom na deponiju koju osigurava investitor. | m² | 95 | 0 | 0
|  | Ukupno 1. - PRIPREMNI RADOVI: |  |  |  | 0
2.) |  | ZEMLJANI RADOVI
2.1. | 2-02 | ISKOP HUMUSA
Rad obuhvaća površinski iskop humusa u debljini sloja do 15cm, te prijevoz viška materijala na stalno ili privremeno odlagalište koje osigurava investitor. U završnoj fazi radova otkopanim materijalom vrši se humuziranje zelenih površina. Humus se iskopava strojno, buldozerima, bagerima ili univerzalnim strojevima.
|  | Obračun radova: Po kubičnom metru stvarno iskopanog humusa mjereno u sraslom stanju | m³ | 30 | 0 | 0
2.2. | 2-02 | ISKOPI U MATERIJALU "C" KATEGORIJE
Rad uključuje i utovar iskopanog materijala u prijevozna sredstva, prijevoz do deponije, deponiranje i uređenje deponije. Mjesto deponije dužan je osigurati izvođač radova.
|  | Obračun radova: Po kubičnom metru iskopanog materijala mjereno u sraslom stanju | m³ | 80 | 0 | 0
|  | Ukupno 2. - ZEMLJANI RADOVI: |  |  |  | 0
3.) |  | KOLNIČKA KONSTRUKCIJA
3.1. | 5-01 | NOSIVI SLOJEVI OD ZRNATOG KAMENOG MATERIJALA
| 2-08.1 | Izrada donjeg nosivog sloja od mehanički zbijene drobljene kamene mješavine 1/63 mm uključivo i kamenu sipinu (1/31,5 mm) na mjestima kolničke konstrukcije i bankina. Stavkom je obuhvaćena nabava, doprema i ugradnja (strojno razastiranje, planiranje i zbijanje do traženog modula stišljivosti ili stupnja zbijenosti) na uređenu i preuzetu podlogu. Zahtjevi kvalitete za: cestu, raskrižje, pristupne ceste, autobusna ugibališta, parkirališta (Sz=100%, Ms=80MN/m²), pješačke i biciklističke površine (Sz=97%, Ms=80MN/m²). U stavku uključeno i uređenje podloge (temeljnog tla). Izvedba, kontrola kakvoće i obračun prema OTU 5-01 i OTU 2-08.1.
Obračun radova:
Rad se mjeri i obračunava u kubičnim metrima ugrađenog materijala u zbijenom stanju za svaku debljinu sloja.
|  | Izrada nosivog sloja kamena prosječne debljine 15cm | m³ | 168 | 0 | 0
3.2. | 5-01. | NOSIVI SLOJEVI OD ZRNATOG KAMENOG MATERIJALA - BANKINE
Izrada gornjeg nosivog sloja (Ms≥80 MN/m2) od drobljenog kamenog materijala, granulacije 0-30 mm, debljine 5 cm. U cijenu je uključena dobava materijala, utovar, prijevoz, i ugradnja (strojno razastiranje, planiranje i zbijanje do traženog modula stišljivosti ili stupnja zbijenosti) na uređenu i preuzetu podlogu. Obračun je po m3 ugrađenog materijala u zbijenom stanju. Izvedba, kontrola kakvoće i obračun prema OTU 5-01.
|  | Izrada nosivog sloja kamena prosječne debljine 5 cm | m³ | 7.2 | 0 | 0
3.3. | 13108-1 | NOSIVO-HABAJUĆI SLOJEVI (AC surf)
Strojna izrada asfaltnog nosivo-habajućeg sloja (AC surf), proizvedenog i ugrađenog po vrućem postupku, vrste bitumena i agregata prema potvrđenom radnom sastavu. U cijenu je uključena nabava i prijevoz prethodno strojno proizvedene mješavine od agregata i bitumena kao veziva, nazivne veličine najvećeg zrna, vrste kamenog materijala i granulometrijskog sastava prema odredbama i u skladu prema: HRN EN 13043:2003 ili jednakovrijedno (agregati); HRN EN 12591:2009 ili jednakovrijedno (cestograđevni bitumen) i HRN EN 13108-1:2007 ili jednakovrijedno (asfaltbeton), te utovar, prijevoz, i strojna ugradba (razastiranje i zbijanje). Izvedba, kontrola kakvoće i obračun prema HRN EN 13108-1 ili jednakovrijedno za srednje i teško prometno opterećenje.
Obračun radova po kvadratnom metru urađenog nosivo-habajućeg sloja.
|  | Izrada nosivo-habajućeg sloja od asfaltbetona AC 16 surf 50/70, debljine 6,0 cm. | m² | 300 | 0 | 0
|  | Ukupno 3. - KOLNIČKA KONSTRUKCIJA: |  |  |  | 0

## B. REKAPITULACIJA
Investitor: | OPĆINA ČAČINCI, HR-33514 Čačinci, Trg k.F.Kuharića 2, OIB: 02807547837
Građevina: | ODRŽAVANJE POSTOJEĆIH GRAĐEVINA - SANACIJA NERAZVRSTANIH CESTA NA PODRUČJU OPĆINE ČAČINCI - B. Pristupna cesta do vinograda u Čačincima k.o.Čačinci, kč.br. 1927
Datum izrade: | Siječanj 2025.g.
Vrsta projekta: | TROŠKOVNIK 03/25-T
REKAPITULACIJA
1. | PRIPREMNI RADOVI |  | 0
2. | ZEMLJANI RADOVI |  | 0
3. | KOLNIČKA KONSTRUKCIJA |  | 0
|  | UKUPNO: | 0
|  | PDV (25%): | 0
|  | SVEUKUPNO S PDV-om: | 0

## C. TROŠKOVNIK
Naziv građevine: |  | ODRŽAVANJE POSTOJEĆIH GRAĐEVINA - SANACIJA NERAZVRSTANIH CESTA NA PODRUČJU OPĆINE ČAČINCI - C. Pristupna cesta do ribnjaka u Čačincima k.o.Čačinci, kč.br. 2087
dužina: cca 250,00 m širina: 3,0 m
Red. br. | O.T.U. | OPIS RADA | Jed.mj. | Količina | Jed.cij. | Ukupno
NAPOMENA: Sve radove vršiti prema O.T.U. i pravilima struke. Obračun radova će se vršiti prema stvarno izvedenim količinama i ovjerenoj građevinskoj knjizi od strane nadzornog inženjera.
1.) |  | PRIPREMNI RADOVI
1.1. |  | UKLANJANJE POSTOJEĆEG ASFALTA
|  | Raskopavanje postojećeg dotrajalog asfalta, debljina iskopa do 15 cm s utovarom i odvozom na deponiju koju osigurava investitor. | m² | 200 | 0 | 0
|  | Ukupno 1. - PRIPREMNI RADOVI: |  |  |  | 0
2.) |  | ZEMLJANI RADOVI
2.1. | 2-02 | ISKOP HUMUSA
Rad obuhvaća površinski iskop humusa u debljini sloja do 15cm, te prijevoz viška materijala na stalno ili privremeno odlagalište koje osigurava investitor. U završnoj fazi radova otkopanim materijalom vrši se humuziranje zelenih površina. Humus se iskopava strojno, buldozerima, bagerima ili univerzalnim strojevima.
|  | Obračun radova: Po kubičnom metru stvarno iskopanog humusa mjereno u sraslom stanju | m³ | 38.25 | 0 | 0
|  | Ukupno 2. - ZEMLJANI RADOVI: |  |  |  | 0
3.) |  | KOLNIČKA KONSTRUKCIJA
3.1. | 5-01 | NOSIVI SLOJEVI OD ZRNATOG KAMENOG MATERIJALA
| 2-08.1 | Izrada donjeg nosivog sloja od mehanički zbijene drobljene kamene mješavine 1/63 mm uključivo i kamenu sipinu (1/31,5 mm) na mjestima kolničke konstrukcije i bankina. Stavkom je obuhvaćena nabava, doprema i ugradnja (strojno razastiranje, planiranje i zbijanje do traženog modula stišljivosti ili stupnja zbijenosti) na uređenu i preuzetu podlogu. Zahtjevi kvalitete za: cestu, raskrižje, pristupne ceste, autobusna ugibališta, parkirališta (Sz=100%, Ms=80MN/m²), pješačke i biciklističke površine (Sz=97%, Ms=80MN/m²). U stavku uključeno i uređenje podloge (temeljnog tla). Izvedba, kontrola kakvoće i obračun prema OTU 5-01 i OTU 2-08.1.
Obračun radova:
Rad se mjeri i obračunava u kubičnim metrima ugrađenog materijala u zbijenom stanju za svaku debljinu sloja.
|  | Izrada nosivog sloja kamena prosječne debljine 15cm | m³ | 229.5 | 0 | 0
3.2. | 5-01. | NOSIVI SLOJEVI OD ZRNATOG KAMENOG MATERIJALA - BANKINE
Izrada gornjeg nosivog sloja (Ms≥80 MN/m2) od drobljenog kamenog materijala, granulacije 0-30 mm, debljine 5 cm. U cijenu je uključena dobava materijala, utovar, prijevoz, i ugradnja (strojno razastiranje, planiranje i zbijanje do traženog modula stišljivosti ili stupnja zbijenosti) na uređenu i preuzetu podlogu. Obračun je po m3 ugrađenog materijala u zbijenom stanju. Izvedba, kontrola kakvoće i obračun prema OTU 5-01.
|  | Izrada nosivog sloja kamena prosječne debljine 5 cm | m³ | 19.36 | 0 | 0
3.3. | 13108-1 | NOSIVO-HABAJUĆI SLOJEVI (AC surf)
Strojna izrada asfaltnog nosivo-habajućeg sloja (AC surf), proizvedenog i ugrađenog po vrućem postupku, vrste bitumena i agregata prema potvrđenom radnom sastavu. U cijenu je uključena nabava i prijevoz prethodno strojno proizvedene mješavine od agregata i bitumena kao veziva, nazivne veličine najvećeg zrna, vrste kamenog materijala i granulometrijskog sastava prema odredbama i u skladu prema: HRN EN 13043:2003 ili jednakovrijedno (agregati); HRN EN 12591:2009 ili jednakovrijedno (cestograđevni bitumen) i HRN EN 13108-1:2007 ili jednakovrijedno (asfaltbeton), te utovar, prijevoz, i strojna ugradba (razastiranje i zbijanje). Izvedba, kontrola kakvoće i obračun prema HRN EN 13108-1 ili jednakovrijedno za srednje i teško prometno opterećenje.
Obračun radova po kvadratnom metru urađenog nosivo-habajućeg sloja.
|  | Izrada nosivo-habajućeg sloja od asfaltbetona AC 16 surf 50/70, debljine 6,0 cm. | m² | 765 | 0 | 0
|  | Ukupno 3. - KOLNIČKA KONSTRUKCIJA: |  |  |  | 0

## C. REKAPITULACIJA
Investitor: | OPĆINA ČAČINCI, HR-33514 Čačinci, Trg k.F.Kuharića 2, OIB: 02807547837
Građevina: | ODRŽAVANJE POSTOJEĆIH GRAĐEVINA - SANACIJA NERAZVRSTANIH CESTA NA PODRUČJU OPĆINE ČAČINCI - C. Pristupna cesta do ribnjaka u Čačincima k.o.Čačinci, kč.br. 2087
Datum izrade: | Siječanj 2025.g.
Vrsta projekta: | TROŠKOVNIK 03/25-T
REKAPITULACIJA
1. | PRIPREMNI RADOVI |  | 0
2. | ZEMLJANI RADOVI |  | 0
3. | KOLNIČKA KONSTRUKCIJA |  | 0
|  | UKUPNO: | 0
|  | PDV (25%): | 0
|  | SVEUKUPNO S PDV-om: | 0

## R E K A P I T U L A C I J A
Investitor: | OPĆINA ČAČINCI, HR-33514 Čačinci, Trg k.F.Kuharića 2, OIB: 02807547837
Građevina: | ODRŽAVANJE POSTOJEĆIH GRAĐEVINA - SANACIJA NERAZVRSTANIH CESTA NA PODRUČJU OPĆINE ČAČINCI
Datum izrade: | Siječanj 2025.g.
Vrsta projekta: | TROŠKOVNIK 03/25-T
SVEUKUPNA REKAPITULACIJA
A. | PRISTUPNA CESTA OKO GROBLJA U ČAČINCIMA |  | 0
B. | PRISTUPNA CESTA DO VINOGRADA U ČAČINCIMA |  | 0
C. | PRISTUPNA CESTA DO RIBNJAKA U ČAČINCIMA |  | 0
|  | UKUPNO: | 0
|  | PDV (25%): | 0
|  | SVEUKUPNO S PDV-om: | 0
U_________________________, ______________ 2025.g. |  |  | ________________
(potpis)
MP