## TROŠKOVNIK
Građevina: IZVANREDNO ODRŽAVANJE - OTRESNICE U PAUŠINCIMA k.č.br. 69/2 i ČAČINCIMA k.č.br. 2489 i 2743
Br. | OPIS RADOVA | Jed. mjere | Kol. | Jed. cijena | Ukupno
1.) | PRIPREMNI RADOVI
1.1. | Strojni iskop/profiliranje postojeće kolničke konstrukcije u cilju izravnanja i uklanjanja površinskog sloja u debljini od 10-15 cm na mjestima lokalnih oštećenja (udarne rupe). Rad obuhvaća iskop postojećeg sloja, utovar iskopanog materijala u prijevozna sredstva, prijevoz do deponije osigurane od strane Izvođača, deponiranje materijala na odabranoj deponiji te uređenje deponijskog prostora. | m3 | 425 |  | 0 | proriliranje post kolnika
| Ukupno 1. |  |  |  | 0
2.) | ZEMLJANI RADOVI
2.1 | ISKOP HUMUSA
| Površinski iskop humusa u bankini u debljini sloja od 15 cm uz utovar i prijevoz viška materijala na deponiju koju osigurava i uređuje Izvoditelj radova. Rad uključuje utovar iskopanog materijala u prijevozna sredstva, prijevoz do deponije koje osigurava Izvođač radova, deponiranje, te uređenje deponije. |  |  |  |  | humus ???
| Obračun radova: po kubičnom metrima stvarno iskopanog humusa, mjereno u sraslom stanju. | m3 | 218 |  | 0
| Ukupno 2. |  |  |  | 0
3.) | ODVODNJA
3.1. | IZRADA POPREČNIH PROJEDNICA
| Rad obuhvaća nabavu, dobavu i ugradnju zrnatog kamenog materijala granulacije 30/60mm za izvedbu poprečnih procjednica na isplaniranu podlogu u širini od 1.50m, debljini 0.20m. Materijal se ugrađuje i sabija laganim sredstvima za sabijanje do modula stišljivosti koji iznosi Ms≥35MN/m2. U stavku je uključen i iskop zemlje bankine i kasnije zatrpavanje za potrebe izvedbe procjednica, te utovar i odvoz viška materijala na deponiju koju je dužan osigurati Izvoditelj radova. |  |  |  |  | postojeći propusti na Ulici k A. Stepinca
Obračun radova:
| Rad se mjeri i obračunava po komadu izrađene procjednice | kom | 30 |  | 0
| Ukupno 3. |  |  |  | 0
4.) | KOLNIČKA KONSTRUKCIJA
4.1 | NOSIVI SLOJEVI OD ZRNATOG KAMENOG MATERIJALA
Izrada nosivog sloja od mehanički stabiliziranog drobljenog kamenog materijala veličine zrna 0-63 mm, koji se ugrađuje isključivo na lokacijama gdje dolazi do popunjavanja i sanacije lokalnih oštećenja na kolničkoj konstrukciji, poput udarnih rupa ili drugih manjih oštećenja. Ovi radovi uključuju nabavu, dostavu i ugradnju odgovarajućeg drobljenog kamenog materijala
| Obračun radova u kubičnim metrima u zbijenom stanju: | m3 | 425 |  | 0 | kamen kolnik
| Ukupno 4. |  |  |  | 0

## REKAPITULACIJA
REKAPITULACIJA :
I | Pripremni radovi | 0
II | Zemljani radovi | 0
III | Odvodnja | 0
IV | Kolnička konstrukcija | 0
| UKUPNO : | 0
| PDV 25% : | 0
| SVEUKUPNO : | 0
Projektant : | Darko Peko Lončar, dipl.ing.građ.